## Sheet1
CKO Part No. | Diameter | Thickness | LED | LED Type | LED Size | FWHM | Field Angle | Optical Tilt | Family | Note
CKO-CH19-035018-2860 | Φ35mm | 17.4 mm | TRIDONIC | SLE G7 09mm 1200lm 940 R ADV | Φ9 mm | 57° | 86° |  | Low Glare High Intensity Lens
CKO-CH19-035018-2860 | Φ35mm | 17.4 mm | Luminus | CXM-9-AC40 | Φ9.8 mm | 56° | 85° |  | Low Glare High Intensity Lens
CKO-CH19-035018-2860 | Φ35mm | 17.4 mm | Luminus | CXM-9-AC30 | Φ9.6 mm | 54° | 85° |  | Low Glare High Intensity Lens
CKO-CH19-035018-2860 | Φ35mm | 17.4 mm | Luminus | CXM-4-AC40 | Φ4.5 mm | 56° | 81° |  | Low Glare High Intensity Lens
CKO-CH19-035018-2860 | Φ35mm | 17.4 mm | Luminus | CXM-3-AC40 | Φ3.5 mm | 58° | 82° |  | Low Glare High Intensity Lens
CKO-CH19-035018-2860 | Φ35mm | 17.4 mm | Citizen | CLU 026 | Φ9.8 mm | 56° | 88° |  | Low Glare High Intensity Lens
CKO-CH19-035018-2860 | Φ35mm | 17.4 mm | Citizen | CLU 028 | Φ9.8 mm | 55° | 85° |  | Low Glare High Intensity Lens
CKO-CH19-035018-2860 | Φ35mm | 17.4 mm | Citizen | CLU 710 | Φ8.5 mm | 57° | 85° |  | Low Glare High Intensity Lens
CKO-CH19-035018-2860 | Φ35mm | 17.4 mm | Citizen | CLU 711 | Φ8.5 mm | 58° | 87° |  | Low Glare High Intensity Lens
CKO-CH19-035018-2860 | Φ35mm | 17.4 mm | Citizen | CLU 7A2 | Φ4.2 mm | 51° | 75° |  | Low Glare High Intensity Lens
CKO-CH19-035018-2860 | Φ35mm | 17.4 mm | Philips | Fortimo SLM 1204 L09 G7N | Φ9.8 mm | 55° | 87° |  | Low Glare High Intensity Lens
CKO-CH19-035018-2860 | Φ35mm | 17.4 mm | Philips | Fortimo SLM 1201 L09 G7N | Φ9.8 mm | 54° | 85° |  | Low Glare High Intensity Lens
CKO-CH19-035018-2860 | Φ35mm | 17.4 mm | Cree | CMT1412 | Φ9.8 mm | 56° | 84° |  | Low Glare High Intensity Lens
CKO-CH19-035018-2860 | Φ35mm | 17.4 mm | Cree | CMT1407 | Φ9.8 mm | 56° | 88° |  | Low Glare High Intensity Lens
CKO-CH19-035018-2860 | Φ35mm | 17.4 mm | Cree | CXB1512 | Φ9 mm | 58° | 86° |  | Low Glare High Intensity Lens
CKO-CH19-035018-2860 | Φ35mm | 17.4 mm | Cree | CMA1516 | Φ9 mm | 58° | 87° |  | Low Glare High Intensity Lens
CKO-CH19-035018-2860 | Φ35mm | 17.4 mm | Cree | CXB1520 | Φ9 mm | 60° | 88° |  | Low Glare High Intensity Lens
CKO-CH19-035018-2860 | Φ35mm | 17.4 mm | Cree | CXA1512 | Φ9 mm | 60° | 89° |  | Low Glare High Intensity Lens
CKO-CH19-035018-2860 | Φ35mm | 17.4 mm | Cree | CXA1510 | Φ9 mm | 58° | 88° |  | Low Glare High Intensity Lens
CKO-CH19-035018-2860 | Φ35mm | 17.4 mm | Cree | CXB1507 | Φ9 mm | 60° | 91° |  | Low Glare High Intensity Lens
CKO-CH19-035018-2860 | Φ35mm | 17.4 mm | Cree | CXA1507 | Φ9 mm | 56° | 86° |  | Low Glare High Intensity Lens
CKO-CH19-035018-2860 | Φ35mm | 17.4 mm | Cree | CXB1310 | Φ6 mm | 56° | 85° |  | Low Glare High Intensity Lens
CKO-CH19-035018-2860 | Φ35mm | 17.4 mm | Cree | CXB1304 | Φ6 mm | 62° | 88° |  | Low Glare High Intensity Lens
CKO-CH19-035018-2860 | Φ35mm | 17.4 mm | Cree | CXA1304 | Φ6 mm | 62° | 88° |  | Low Glare High Intensity Lens
CKO-CH19-035018-2860 | Φ35mm | 17.4 mm | Cree | CMA1303 | Φ4.5 mm | 58° | 82° |  | Low Glare High Intensity Lens
CKO-CH19-035018-2860 | Φ35mm | 17.4 mm | Cree | XD 16 | 1.6 x 1.6 mm | 66° | 95° |  | Low Glare High Intensity Lens